## 封-1 工程量清单
招 标 人： |  | 工 程 造 价 咨 询 人：
| (单位盖章) |  | (单位资质专用章)
法定代表人 或其授权人： |  | 法定代表人 或其授权人：
| (签字或盖章) |  | (签字或盖章)
编 制 人： |  | 复 核 人：
| (造价人员签字盖专用章) |  | (造价工程师签字盖专用章)
编 制 时 间： |  | 复 核 时 间：

## 表-05 分部分项工程量清单与计价表
序号 | 项目编码 | 项目名称 项目特征 | 计量单位 | 工程数量 | 金额（元）
[5 empty] | 综合单价 | 合价 | 其中：暂估价
| A.1 | 土石方工程
1 | 010101001001 | 平整场地 平整场地 | m2 | 18.48
2 | 010101003002 | 挖沟槽土方 1.土壤类别:坚土 2.挖土深度:1.3m | m3 | 31.98
3 | 010103001002 | 回填方 1.回填材料要求:素土 2.回填质量要求:夯填土 | m3 | 20.87
| A.4 | 砌筑工程
4 | 010401001001 | 砖基础 1.砖品种、规格、强度等级:MU15烧结煤矸石实心砖 2.砂浆强度等级、配合比:M7.5水泥砂浆 | m3 | 4.88
5 | 010903003001 | 墙面砂浆防水（防潮） 砖基础两侧均抹1:2.5水泥砂浆掺5%防水剂 | m2 | 38.7
6 | 010401003001 | 实心砖墙 1.砖品种、规格、强度等级:MU10烧结煤矸石实心砖 2.墙体类型:240mm 3.砂浆强度等级、配合比:M5.0混合砂浆 | m3 | 8.98
7 | 010401003002 | 实心砖墙（女儿墙） 1.砖品种、规格、强度等级:MU10烧结煤矸石多孔砖 2.砂浆强度等级、配合比:M7.5水泥砂浆 | m3 | 3.15
| A.5 | 混凝土及钢筋混凝土工程
8 | 010501001001 | 垫层 1.混凝土种类:商品砼 2.混凝土强度等级:C15 | m3 | 1.8
9 | 010501002001 | 带形基础 1.混凝土种类:商品砼 2.混凝土强度等级:C30 | m3 | 4.43
10 | 010503004002 | 基础圈梁 1.混凝土种类:商混 2.混凝土强度等级:C30 | m3 | 0.94
11 | 010502002001 | 构造柱 1.混凝土种类:商品砼 2.混凝土强度等级:C30 | m3 | 1.21
12 | 010503005001 | 过梁 1.混凝土种类:商混 2.混凝土强度等级:C30 | m3 | 0.37
13 | 010503004001 | 圈梁 1.混凝土种类:商混 2.混凝土强度等级:C30 | m3 | 0.31
本页小计
序号 | 项目编码 | 项目名称 项目特征 | 计量单位 | 工程数量 | 金额（元）
[5 empty] | 综合单价 | 合价 | 其中：暂估价
14 | 010503004003 | 压顶 1.混凝土种类:商混 2.混凝土强度等级:C30 | m3 | 0.69
15 | 010505003001 | 平板 1.混凝土种类:商混 2.混凝土强度等级:C30 | m3 | 2.22
16 | 010505008001 | 雨篷、悬挑板、阳台板 1.混凝土种类:商混 2.混凝土强度等级:C30 3.板厚100 | m3 | 0.19
17 | 010515001001 | 现浇构件钢筋 1.钢筋种类、规格:HRB400钢筋直径≤10mm | t | 0.26
18 | 010515001002 | 现浇构件钢筋 1.钢筋种类、规格:HRB400钢筋直径≤φ18 | t | 0.25
19 | 010515001003 | 现浇构件钢筋 1.钢筋种类、规格:HPB300箍筋直径≤10mm | t | 0.1
20 | 010507001001 | 散水 1.40厚C20细石砼，上撒1:1水泥砂子压实赶光 2.150厚3:7灰土夯实 3.素土夯实，向外坡3% | m2 | 14.64
21 | 010507001002 | 砼坡道 1.60厚C20混凝土，随捣随抹成麻面 2.300厚3:7灰土夯实 3.素土夯实 | m2 | 2.52
| A.9 | 屋面及防水工程
22 | 010902001001 | 屋面卷材防水 1.保护层：20厚1:2.5水泥砂浆压光1m*1m分格，缝宽20，密封胶嵌缝 2.隔离层：0.4聚乙烯膜一层 3.防水层：4厚SBS防水卷材 4.30厚C20细石砼找平 5.65厚挤塑聚苯板 6.1:2.5水泥砂浆找平层厚20mm 7.最薄处30厚找坡2%找坡：1:6水泥憎水性膨胀珍珠岩 8.钢筋混凝土屋面板 | m2 | 18.48
23 | 010902004001 | 屋面排水管 1.排水管品种、规格:塑料Φ110 2.雨水斗品种、规格:塑料，1个 3.铸铁弯头落水口1个 | m | 3.2
竣工清理
24 | 010103004001 | 竣工清理 | m3 | 83.16
本页小计
合 计

## 表-07 措施项目清单计价汇总表
序号 | 项目名称 | 金额（元）
1 | 总价措施项目
2 | 单价措施项目
合 计

## 表-08 总价措施项目清单与计价表
序号 | 项目编码 | 项目名称 | 计算基础 | 费 率（%） | 金额（元） | 备注
1 | 011707002001 | 夜间施工费
2 | 011707004001 | 二次搬运费
3 | 011707005001 | 冬雨季施工增加费
4 | 011707007001 | 已完工程及设备保护费
合 计

## 表-09 单价措施项目清单与计价表
序号 | 项目编码 | 项目名称 项目特征 | 计量 单位 | 工程数量 | 金额（元）
[5 empty] | 综合单价 | 合价 | 其中：暂估价
1 | 011701002001 | 外脚手架 1.搭设方式:双排 2.搭设高度:6m以内 3.脚手架材质:钢管 | m2 | 77.4
2 | 011702001001 | 基础 1.基础类型:垫层模板 | m2 | 3.28
3 | 011702001002 | 基础 条形基础模板 | m2 | 9.84
4 | 011702008002 | 基础圈梁 基础圈梁模板 | m2 | 7.87
5 | 011702003001 | 构造柱 构造柱模板 | m2 | 11.98
6 | 011702009001 | 过梁 过梁模板 | m2 | 2.7
7 | 011702008001 | 圈梁 圈梁模板 | m2 | 2.62
8 | 011702008003 | 压顶 压顶模板 | m2 | 3.28
9 | 011702016001 | 平板 平板模板 | m2 | 14.89
10 | 011702023001 | 雨篷、悬挑板、阳台板 雨棚模板 | m2 | 1.89
本页小计
合 计

## 表-11 其他项目清单与计价汇总表
序号 | 项目名称 | 计量单位 | 金额（元） | 备注
1 | 暂列金额 | 项 | 2979.07 | 详见暂列金额表
2 | 专业工程暂估价 | 项 |  | 详见专业工程暂估价表
3 | 特殊项目暂估价 | 项 |  | 详见特殊项目暂估价表
4 | 计日工 |  |  | 详见计日工表
5 | 采购保管费
6 | 其他检验试验费
7 | 总承包服务费 |  |  | 详见总承包服务费表
8 | 其他
合 计 |  |  |  | —

## 表-11-1 暂列金额明细表
序号 | 项目名称 | 计量单位 | 暂定金额(元) | 备注
1 | 暂列金额 | 项 | 2979.07 | 一般可按分部分项工程费的10%~15%估列
合 计 |  |  | 2979.07

## 表-11-2 材料暂估价一览表
序号 | 材料名称、规格、型号 | 计量单位 | 单价(元) | 备注

## 表-11-3 专业工程暂估价表
序号 | 工程名称 | 工程内容 | 金额（元） | 备注
合 计

## 表-11-4 特殊项目暂估价表
序号 | 特殊项目名称 | 内容、范围 | 计算单位 | 计算方法 | 金额(元) | 备注
合计

## 表-11-5 计日工表
编号 | 项目名称、型号、规格 | 单位 | 暂定数量 | 综合单价 | 合价
一 | 人工
人工小计
二 | 材料
材料小计
三 | 机械
机械小计
总 计

## 表-11-6 总承包服务费清单与计价表
序号 | 项目名称及服务内容 | 项目费用(元) | 费率(%) | 金额(元)
1 | 总承包服务费 | 0
合 计

## 表-12 规费、税金项目清单与计价表
序号 | 项目名称 | 计算基础 | 费率(%) | 金额(元)
1 | 规费
1.1 | 安全文明施工费
1.1.1 | 安全施工费 | 分部分项工程费+措施项目费+其他项目费-不取规费_合计
1.1.2 | 环境保护费 | 分部分项工程费+措施项目费+其他项目费-不取规费_合计
1.1.3 | 文明施工费 | 分部分项工程费+措施项目费+其他项目费-不取规费_合计
1.1.4 | 临时设施费 | 分部分项工程费+措施项目费+其他项目费-不取规费_合计
1.2 | 社会保险费 | 分部分项工程费+措施项目费+其他项目费-不取规费_合计
1.3 | 住房公积金 | 分部分项工程费+措施项目费+其他项目费-不取规费_合计
1.4 | 工程排污费 | 分部分项工程费+措施项目费+其他项目费-不取规费_合计
1.5 | 建设项目工伤保险 | 分部分项工程费+措施项目费+其他项目费-不取规费_合计
2 | 税金 | 分部分项工程费+措施项目费+其他项目费+规费+设备费-不取税金_合计-甲供材料费-甲供主材费-甲供设备费
合 计