## 封-1 工程量清单
招 标 人： |  | 工 程 造 价 咨 询 人：
| (单位盖章) |  | (单位资质专用章)
法定代表人 或其授权人： |  | 法定代表人 或其授权人：
| (签字或盖章) |  | (签字或盖章)
编 制 人： |  | 复 核 人：
| (造价人员签字盖专用章) |  | (造价工程师签字盖专用章)
编 制 时 间： |  | 复 核 时 间：

## 表-05 分部分项工程量清单与计价表
序号 | 项目编码 | 项目名称 项目特征 | 计量单位 | 工程数量 | 金额（元）
[5 empty] | 综合单价 | 合价 | 其中：暂估价
| A.11 | 楼地面装饰工程
1 | 011102003001 | 块料楼地面 1.30厚干硬性水泥砂浆贴地面砖 2.1.5厚聚合物水泥防水涂料 3.60厚C15混凝土垫层 4.150厚3:7灰土 5.素土夯实 | m2 | 14.89
2 | 011105003001 | 块料踢脚线 1.踢脚线高度:150mm 2.面层厚度、砂浆配合比:面砖 | m | 13.94
| A.12 | 墙、柱面装饰
3 | 011201001001 | 墙面一般抹灰 1.墙体类型:内墙 2.底层厚度、砂浆配合比:9厚1:1:6水泥石灰砂浆 3.面层厚度、砂浆配合比:6厚1:0.5:3水泥石灰砂浆抹平 | m2 | 42.57
4 | 011201001002 | 墙面一般抹灰 1.墙体类型：外墙 2.9厚1:3水泥砂浆 3.6厚1:2.5水泥砂浆找平 4.45厚挤塑聚苯板 | m2 | 70.56
5 | 011201001003 | 墙面一般抹灰 女儿墙及压顶水泥砂浆抹光 | m2 | 27.88
| A.8 | 门窗工程
6 | 010802001001 | 金属(塑钢）门 1.铝合金平开门 | m2 | 3.6
7 | 010807001001 | 金属（塑钢、断桥）窗 1.铝合金窗（外窗带纱扇） 2.中空玻璃 | m2 | 3.24
| A.14 | 油漆、涂料、裱糊工程
8 | 011407002004 | 天棚喷刷涂料 1.喷刷涂料部位:天棚乳胶漆 2.腻子种类:成品腻子2遍 3.涂料品种、喷刷遍数:乳胶漆二遍 | m2 | 14.89
9 | 011407001001 | 墙面喷刷涂料 1.刮腻子二遍 2.内墙乳胶漆二遍 | m2 | 42.57
10 | 011406001001 | 抹灰面油漆 外墙面真石漆 | m2 | 70.56
本页小计
合 计

## 表-07 措施项目清单计价汇总表
序号 | 项目名称 | 金额（元）
1 | 总价措施项目
2 | 单价措施项目
合 计

## 表-08 总价措施项目清单与计价表
序号 | 项目编码 | 项目名称 | 计算基础 | 费 率（%） | 金额（元） | 备注
1 | 011707002001 | 夜间施工费
2 | 011707004001 | 二次搬运费
3 | 011707005001 | 冬雨季施工增加费
4 | 011707007001 | 已完工程及设备保护费
合 计

## 表-09 单价措施项目清单与计价表
序号 | 项目编码 | 项目名称 项目特征 | 计量 单位 | 工程数量 | 金额（元）
[5 empty] | 综合单价 | 合价 | 其中：暂估价
本页小计
合 计

## 表-11 其他项目清单与计价汇总表
序号 | 项目名称 | 计量单位 | 金额（元） | 备注
1 | 暂列金额 | 项 | 1896.2 | 详见暂列金额表
2 | 专业工程暂估价 | 项 |  | 详见专业工程暂估价表
3 | 特殊项目暂估价 | 项 |  | 详见特殊项目暂估价表
4 | 计日工 |  |  | 详见计日工表
5 | 采购保管费
6 | 其他检验试验费
7 | 总承包服务费 |  |  | 详见总承包服务费表
8 | 其他
合 计 |  |  |  | —

## 表-11-1 暂列金额明细表
序号 | 项目名称 | 计量单位 | 暂定金额(元) | 备注
1 | 暂列金额 | 项 | 1896.2 | 一般可按分部分项工程费的10%~15%估列
合 计 |  |  | 1896.2

## 表-11-2 材料暂估价一览表
序号 | 材料名称、规格、型号 | 计量单位 | 单价(元) | 备注

## 表-11-3 专业工程暂估价表
序号 | 工程名称 | 工程内容 | 金额（元） | 备注
合 计

## 表-11-4 特殊项目暂估价表
序号 | 特殊项目名称 | 内容、范围 | 计算单位 | 计算方法 | 金额(元) | 备注
合计

## 表-11-5 计日工表
编号 | 项目名称、型号、规格 | 单位 | 暂定数量 | 综合单价 | 合价
一 | 人工
人工小计
二 | 材料
材料小计
三 | 机械
机械小计
总 计

## 表-11-6 总承包服务费清单与计价表
序号 | 项目名称及服务内容 | 项目费用(元) | 费率(%) | 金额(元)
1 | 总承包服务费 | 0
合 计

## 表-12 规费、税金项目清单与计价表
序号 | 项目名称 | 计算基础 | 费率(%) | 金额(元)
1 | 规费
1.1 | 安全文明施工费
1.1.1 | 安全施工费 | 分部分项工程费+措施项目费+其他项目费-不取规费_合计
1.1.2 | 环境保护费 | 分部分项工程费+措施项目费+其他项目费-不取规费_合计
1.1.3 | 文明施工费 | 分部分项工程费+措施项目费+其他项目费-不取规费_合计
1.1.4 | 临时设施费 | 分部分项工程费+措施项目费+其他项目费-不取规费_合计
1.2 | 社会保险费 | 分部分项工程费+措施项目费+其他项目费-不取规费_合计
1.3 | 住房公积金 | 分部分项工程费+措施项目费+其他项目费-不取规费_合计
1.4 | 工程排污费 | 分部分项工程费+措施项目费+其他项目费-不取规费_合计
1.5 | 建设项目工伤保险 | 分部分项工程费+措施项目费+其他项目费-不取规费_合计
2 | 税金 | 分部分项工程费+措施项目费+其他项目费+规费+设备费-不取税金_合计-甲供材料费-甲供主材费-甲供设备费
合 计