## 封-1 工程量清单
招 标 人： |  | 工 程 造 价 咨 询 人：
| (单位盖章) |  | (单位资质专用章)
法定代表人 或其授权人： |  | 法定代表人 或其授权人：
| (签字或盖章) |  | (签字或盖章)
编 制 人： |  | 复 核 人：
| (造价人员签字盖专用章) |  | (造价工程师签字盖专用章)
编 制 时 间： |  | 复 核 时 间：

## 表-05 分部分项工程量清单与计价表
序号 | 项目编码 | 项目名称 项目特征 | 计量单位 | 工程数量 | 金额（元）
[5 empty] | 综合单价 | 合价 | 其中：暂估价
室外部分：砼道路（参见图集L13J9-1 1/119）
1 | 040203007001 | 水泥混凝土 砼道路 1、素土夯实 2、300厚3:7灰土 就地取土 3、25厚粗砂 4、C25砼面层，220mm厚，纵、横向伸缩缝 间距3-6米，缝宽20-30mm，缝内填沥青材料 | m2 | 569.25
2 | 010101002001 | 挖一般土方 1.土壤类别:普通土 | m3 | 313.09
3 | 010103002001 | 余方弃置 1.废弃料品种:土方外运 2.运距:综合考虑 | m3 | 113.09
室外部分：C型护坎（石墩围栏）：参见图集L13J9-1 12/107 17/115
4 | 010101003001 | 挖沟槽土方 1.土壤类别:普通土 | m3 | 11.82
5 | 010403001001 | 石基础 M5.0水泥砂浆毛石基础（圆弧段） | m3 | 3.37
6 | 010403001002 | 石基础 M5.0水泥砂浆毛石基础（平直段） | m3 | 8.45
7 | 010403004001 | 石挡土墙 M5.0水泥砂浆毛石挡墙（圆弧段），流水孔（距地200）中距2000，1:2水泥砂浆勾缝 | m3 | 14.05
8 | 010403004002 | 石挡土墙 M5.0水泥砂浆毛石挡墙（平直段），流水孔（距地200）中距2000，1:2水泥砂浆勾缝 | m3 | 35.2
9 | 011503001001 | 金属扶手、栏杆、栏板 钢管栏杆 1、竖向高度1050，-40*8；横向Φ38钢管 | m | 49.25
10 | 010516002001 | 预埋铁件 预埋件-80*80*6+2Φ6 长度80 | t | 0.042
铁艺围墙（毛石基础）（参见图集L13J9-1 2/21）
11 | 010403001003 | 石基础 M5.0水泥砂浆毛石基础 | m3 | 18.25
12 | 010503001001 | 基础梁 1.混凝土强度等级:C25商砼 | m3 | 11.34
13 | 010515001001 | 现浇构件钢筋 1.钢筋种类、规格:现浇构件钢筋HRB335（HRB400）≤φ12 | t | 0.58
本页小计
序号 | 项目编码 | 项目名称 项目特征 | 计量单位 | 工程数量 | 金额（元）
[5 empty] | 综合单价 | 合价 | 其中：暂估价
14 | 010515001002 | 现浇构件钢筋 1.钢筋种类、规格:现浇构件箍筋≤φ6 | t | 0.16
15 | 010401009001 | 实心砖柱 1.砂浆强度等级、配合比:M5.0水泥砂浆方形砖柱 | m3 | 11.75
16 | 010507005001 | 扶手、压顶 1.混凝土强度等级:C20商砼压顶 | m3 | 0.55
17 | 010607002001 | 成品栅栏 成品铁艺围墙 | m | 133.7
18 | 010805004001 | 电动伸缩门 单向电动伸缩大门，洞宽4.8米，参见图集L13J9-1 SMD4818/77 | 樘 | 1
南侧挡土墙（参见图集17J008 ZJB2/58）
19 | 010403004003 | 石挡土墙 M5.0水泥砂浆毛石挡墙，流水孔（距地200）中距2000，1:2水泥砂浆勾缝 | m3 | 74.57
排水沟
20 | 010101003002 | 挖沟槽土方 1.土壤类别:普通土 2.挖土深度:1.2米 3.弃土运距:综合考虑 | m3 | 108.32
21 | 010507003001 | 电缆沟、地沟 1.沟截面净空尺寸:1000*1000*800 2.垫层材料种类、厚度:C15商砼垫层 3.混凝土强度等级:C20商砼地沟 4.防护材料种类:1:2防水砂浆掺防水粉 厚20mm 5.盖板:铸铁盖板1000*500 | m | 85.5
格栅渠（详图集L13J9-1第107页②）
22 | 010101004001 | 挖基坑土方 1.土壤类别:普通土 2.挖土深度:1.8米 3.弃土运距:综合考虑 | m3 | 2.16
23 | 011503001002 | 金属扶手、栏杆、栏板 钢管栏杆 1、竖向高度1050，-40*8；横向Φ38钢管 | m | 5.2
24 | 010516002002 | 预埋铁件 预埋件-80*80*6+2Φ6 长度80 | t | 0.005
25 | 010501001001 | 垫层 1.混凝土强度等级:C15商砼 | m3 | 0.12
26 | 010501004001 | 满堂基础 1.混凝土强度等级:C25商砼 | m3 | 0.36
27 | 010515001003 | 现浇构件钢筋 1.钢筋种类、规格:现浇构件钢筋HRB335（HRB400）≤φ12 | t | 0.037
本页小计
序号 | 项目编码 | 项目名称 项目特征 | 计量单位 | 工程数量 | 金额（元）
[5 empty] | 综合单价 | 合价 | 其中：暂估价
一体化中水站
28 | 010101004002 | 挖基坑土方 1.土壤类别:普通土 2.挖土深度:4.5米 | m3 | 2057.44
29 | 010103002002 | 余方弃置 1.运距:综合考虑余土外运 | m3 | 1190.56
30 | 010501001002 | 垫层 1.混凝土强度等级:C15商砼 | m3 | 46.76
31 | 010501004002 | 满堂基础 1.混凝土强度等级:C25商砼 | m3 | 136.62
32 | 010515001004 | 现浇构件钢筋 1.钢筋种类、规格:现浇构件钢筋HRB335（HRB400）≤φ12 | t | 11
33 | 010103001001 | 回填方 1.密实度要求:压实度达到设计要求 | m3 | 866.88
电缆沟、阀门井、管沟
34 | 010401011001 | 砖检查井 DN300阀门井，深度1.2米 | 座 | 4
35 | 010401014001 | 砖地沟、明沟 详L13J10 第14页砖砌 | m | 50
36 | 010101003003 | 挖沟槽土方（室外管沟） 1.土壤类别:普通土 2.挖土深度:2米 3.弃土运距:综合考虑 | m3 | 640
37 | 010401011002 | 砖检查井 溢流井 | 座 | 1
本页小计
合 计

## 表-05-1 分部分项工程量清单与计价表
序号 | 项目编码 | 项目名称 | 项目特征 | 计量单位 | 工程数量 | 金额（元）
[6 empty] | 综合单价 | 合价 | 其中：暂估价
室外部分：砼道路（参见图集L13J9-1 1/119）
1 | 040203007001 | 水泥混凝土 | 砼道路 1、素土夯实 2、300厚3:7灰土 就地取土 3、25厚粗砂 4、C25砼面层，220mm厚，纵、横向伸缩缝 间距3-6米，缝宽20-30mm，缝内填沥青材料 | m2 | 569.25
2 | 010101002001 | 挖一般土方 | 1.土壤类别:普通土 | m3 | 313.09
3 | 010103002001 | 余方弃置 | 1.废弃料品种:土方外运 2.运距:综合考虑 | m3 | 113.09
室外部分：C型护坎（石墩围栏）：参见图集L13J9-1 12/107 17/115
4 | 010101003001 | 挖沟槽土方 | 1.土壤类别:普通土 | m3 | 11.82
5 | 010403001001 | 石基础 | M5.0水泥砂浆毛石基础（圆弧段） | m3 | 3.37
6 | 010403001002 | 石基础 | M5.0水泥砂浆毛石基础（平直段） | m3 | 8.45
7 | 010403004001 | 石挡土墙 | M5.0水泥砂浆毛石挡墙（圆弧段），流水孔（距地200）中距2000，1:2水泥砂浆勾缝 | m3 | 14.05
8 | 010403004002 | 石挡土墙 | M5.0水泥砂浆毛石挡墙（平直段），流水孔（距地200）中距2000，1:2水泥砂浆勾缝 | m3 | 35.2
9 | 011503001001 | 金属扶手、栏杆、栏板 | 钢管栏杆 1、竖向高度1050，-40*8；横向Φ38钢管 | m | 49.25
10 | 010516002001 | 预埋铁件 | 预埋件-80*80*6+2Φ6 长度80 | t | 0.042
铁艺围墙（毛石基础）（参见图集L13J9-1 2/21）
11 | 010403001003 | 石基础 | M5.0水泥砂浆毛石基础 | m3 | 18.25
本页小计
序号 | 项目编码 | 项目名称 | 项目特征 | 计量单位 | 工程数量 | 金额（元）
[6 empty] | 综合单价 | 合价 | 其中：暂估价
12 | 010503001001 | 基础梁 | 1.混凝土强度等级:C25商砼 | m3 | 11.34
13 | 010515001001 | 现浇构件钢筋 | 1.钢筋种类、规格:现浇构件钢筋HRB335（HRB400）≤φ12 | t | 0.58
14 | 010515001002 | 现浇构件钢筋 | 1.钢筋种类、规格:现浇构件箍筋≤φ6 | t | 0.16
15 | 010401009001 | 实心砖柱 | 1.砂浆强度等级、配合比:M5.0水泥砂浆方形砖柱 | m3 | 11.75
16 | 010507005001 | 扶手、压顶 | 1.混凝土强度等级:C20商砼压顶 | m3 | 0.55
17 | 010607002001 | 成品栅栏 | 成品铁艺围墙 | m | 133.7
18 | 010805004001 | 电动伸缩门 | 单向电动伸缩大门，洞宽4.8米，参见图集L13J9-1 SMD4818/77 | 樘 | 1
南侧挡土墙（参见图集17J008 ZJB2/58）
19 | 010403004003 | 石挡土墙 | M5.0水泥砂浆毛石挡墙，流水孔（距地200）中距2000，1:2水泥砂浆勾缝 | m3 | 74.57
排水沟
20 | 010101003002 | 挖沟槽土方 | 1.土壤类别:普通土 2.挖土深度:1.2米 3.弃土运距:综合考虑 | m3 | 108.32
21 | 010507003001 | 电缆沟、地沟 | 1.沟截面净空尺寸:1000*1000*800 2.垫层材料种类、厚度:C15商砼垫层 3.混凝土强度等级:C20商砼地沟 4.防护材料种类:1:2防水砂浆掺防水粉 厚20mm 5.盖板:铸铁盖板1000*500 | m | 85.5
格栅渠（详图集L13J9-1第107页②）
22 | 010101004001 | 挖基坑土方 | 1.土壤类别:普通土 2.挖土深度:1.8米 3.弃土运距:综合考虑 | m3 | 2.16
本页小计
序号 | 项目编码 | 项目名称 | 项目特征 | 计量单位 | 工程数量 | 金额（元）
[6 empty] | 综合单价 | 合价 | 其中：暂估价
23 | 011503001002 | 金属扶手、栏杆、栏板 | 钢管栏杆 1、竖向高度1050，-40*8；横向Φ38钢管 | m | 5.2
24 | 010516002002 | 预埋铁件 | 预埋件-80*80*6+2Φ6 长度80 | t | 0.005
25 | 010501001001 | 垫层 | 1.混凝土强度等级:C15商砼 | m3 | 0.12
26 | 010501004001 | 满堂基础 | 1.混凝土强度等级:C25商砼 | m3 | 0.36
27 | 010515001003 | 现浇构件钢筋 | 1.钢筋种类、规格:现浇构件钢筋HRB335（HRB400）≤φ12 | t | 0.037
一体化中水站
28 | 010101004002 | 挖基坑土方 | 1.土壤类别:普通土 2.挖土深度:4.5米 | m3 | 2057.44
29 | 010103002002 | 余方弃置 | 1.运距:综合考虑余土外运 | m3 | 1190.56
30 | 010501001002 | 垫层 | 1.混凝土强度等级:C15商砼 | m3 | 46.76
31 | 010501004002 | 满堂基础 | 1.混凝土强度等级:C25商砼 | m3 | 136.62
32 | 010515001004 | 现浇构件钢筋 | 1.钢筋种类、规格:现浇构件钢筋HRB335（HRB400）≤φ12 | t | 11
33 | 010103001001 | 回填方 | 1.密实度要求:压实度达到设计要求 | m3 | 866.88
电缆沟、阀门井、管沟
34 | 010401011001 | 砖检查井 | DN300阀门井，深度1.2米 | 座 | 4
35 | 010401014001 | 砖地沟、明沟 | 详L13J10 第14页砖砌 | m | 50
36 | 010101003003 | 挖沟槽土方（室外管沟） | 1.土壤类别:普通土 2.挖土深度:2米 3.弃土运距:综合考虑 | m3 | 640
37 | 010401011002 | 砖检查井 | 溢流井 | 座 | 1
本页小计
合 计

## 表-07 措施项目清单计价汇总表
序号 | 项目名称 | 金额（元）
1 | 总价措施项目
2 | 单价措施项目
合 计

## 表-08 总价措施项目清单与计价表
序号 | 项目名称 | 计算基础 | 费 率（%） | 金额（元） | 备注
1 | 夜间施工费
2 | 二次搬运费
3 | 冬雨季施工增加费
4 | 已完工程及设备保护费
合 计

## 表-09 单价措施项目清单与计价表
序号 | 项目编码 | 项目名称 项目特征 | 计量 单位 | 工程数量 | 金额（元）
[5 empty] | 综合单价 | 合价 | 其中：暂估价
1 | 011701002001 | 外脚手架 C型护坎、南侧挡墙 | m2 | 208.1
2 | 011702005001 | 基础梁 铁艺围墙 | m2 | 61.32
3 | 011702026001 | 电缆沟、地沟 排水沟 | m2 | 147.06
4 | 011702001001 | 基础 垫层 格栅渠、一体化中水站 | m2 | 12.8
5 | 011702001002 | 基础 底板 格栅渠、一体化中水站 | m2 | 37.92
本页小计
合 计

## 表-11 其他项目清单与计价汇总表
序号 | 项目名称 | 计量单位 | 金额（元） | 备注
1 | 暂列金额 | 项 | 54264.2 | 详见暂列金额表
2 | 专业工程暂估价 | 项 |  | 详见专业工程暂估价表
3 | 特殊项目暂估价 | 项 |  | 详见特殊项目暂估价表
4 | 计日工 |  |  | 详见计日工表
5 | 采购保管费 |  |  | 详见总承包服务费、采购保管费表
6 | 其他检验试验费
7 | 总承包服务费 |  |  | 详见总承包服务费、采购保管费表
8 | 其他
合 计 |  |  |  | —

## 表-11-1 暂列金额明细表
序号 | 项目名称 | 计量单位 | 暂定金额(元) | 备注
1 | 暂列金额 | 项 | 54264.2 | 一般可按分部分项工程费的10%~15%估列
合 计 |  |  | 54264.2

## 表-11-2 材料暂估价一览表（不含设备）
序号 | 材料名称、规格、型号 | 计量单位 | 单价(元) | 备注

## 表-11-2 工程设备暂估价一览表
序号 | 名称,规格,型号 | 单位 | 单价(元) | 备注

## 表-11-3 专业工程暂估价表
序号 | 工程名称 | 工程内容 | 金额（元） | 备注
合 计

## 表-11-4 特殊项目暂估价表
序号 | 特殊项目名称 | 内容、范围 | 计算单位 | 计算方法 | 金额(元) | 备注
合计

## 表-11-5 计日工表
编号 | 项目名称、型号、规格 | 单位 | 暂定数量 | 综合单价 | 合价
一 | 人工
人工小计
二 | 材料
材料小计
三 | 机械
机械小计
总 计

## 表-11-6 总承包服务费、采购保管费计价表
顺序号 | 项目名称及服务内容 | 项目价值 | 费率(%) | 金额(元)
1 | 总承包服务费 | 0
2 | 材料采购保管费
3 | 设备采购保管费
合 计

## 表-12 规费、税金项目清单与计价表
序号 | 项目名称 | 计算基础 | 费率(%) | 金额(元)
1 | 规费
1.1 | 安全文明施工费
1.1.1 | 安全施工费 | 分部分项工程费+措施项目费+其他项目费-不取规费_合计
1.1.2 | 环境保护费 | 分部分项工程费+措施项目费+其他项目费-不取规费_合计
1.1.3 | 文明施工费 | 分部分项工程费+措施项目费+其他项目费-不取规费_合计
1.1.4 | 临时设施费 | 分部分项工程费+措施项目费+其他项目费-不取规费_合计
1.2 | 社会保险费 | 分部分项工程费+措施项目费+其他项目费-不取规费_合计
1.3 | 住房公积金 | 分部分项工程费+措施项目费+其他项目费-不取规费_合计
1.4 | 工程排污费 | 分部分项工程费+措施项目费+其他项目费-不取规费_合计
1.5 | 建设项目工伤保险 | 分部分项工程费+措施项目费+其他项目费-不取规费_合计
2 | 税金 | 分部分项工程费+措施项目费+其他项目费+规费+设备费-不取税金_合计-甲供材料费-甲供主材费-甲供设备费
合 计